## Feuil1
Video: |  | nFlow_fitting guide
Folder: |  | \\Is-wok-file\Data\Creative Services\Public\Video_Audio\Reference\Product Videos\nFlow
Quality required: |  | 540p & HDV
Time | English |  | French
00:00,00 | Setting up the nFlowTM infant nasal CPAP system |  | Mise en place du circuit pour CPAP nasale du nouveau-né nFlowTM
00:00,20 | Use the chart to determine the most suitable nasal prong or nasal mask size |  | Utiliser les guides fournis pour déterminer la taille de masque ou d'embouts nasaux la plus appropriée
00:00,30 | Measure the baby's head size with the bonnet size guide provided |  | Mesurer le tour de tête du bébé avec le guide de taille fourni
00:00,37 | Choose the bonnet of the colour indicated on the bonnet size guide |  | Choisir le bonnet selon la couleur indiquée sur le guide de taille
00:00,44 | Rest the system over the bonnet |  | Poser le circuit sur le bonnet
00:00,53 | Secure the system using the velcro strap on the rim of the bonnet |  | Sécuriser le circuit à l'aide de la bande velcro située sur le rebord du bonnet
00:01,03 | Feed each adjustment strap through its three bonnet loops starting from the inside |  | Passer les lacets dans les trous du bonnet en commençant de l'intérieur
00:01,32 | Attach the correct patient interface |  | Connecter l'interface patient appropriée
00:01,39 | Attach the system to the flow driver |  | Brancher le circuit au générateur de débit
00:01,43 | Set the flow driver to 8L/min |  | Régler le générateur de débit sur 8L/min
00:01,47 | Occlude the patient interface to test the CPAP |  | Obturer l'interface patient pour tester la CPAP
00:01,53 | The pressure should increase to 5cmH2O |  | La pression doit augmenter de 5cmH2O
00:02,01 | Ease the bonnet over the baby's head |  | Placer le bonnet sur la tête du bébé
00:02,36 | Place the patient interface over the baby's nose and adjust the straps |  | Placer l'interface patient sur le nez du bébé et ajuster les lacets
00:02,54 | Secure the tubing and tie off the bonnet |  | Sécuriser le tuyau et faire un nœud au bonnet
00:03,05 | Ensure the baby is comfortable |  | S'assurer que le bébé est confortablement installé